## ООС КБ
| Рассчет каскада с ООС коллектор-база |  |  | © Андрей Белоконь, UR5FFR | www.dspview.com
Напряжение питания | 12 | в
Входное сопротивление | 50 | ом
Сопротивление нагрузки | 50 | ом
Ток коллектора | 50 | мА
Усиление по напряжению | 6
h21e транзистора | 120
Ft транзистора | 9000 | МГц
rб сопротивление базы | 20 | ом | ~= 10/Pd(вт)
Рабочая частота | 10 | МГц
Напряжение на эмиттере Uэ | 1 | в
Коэфф стаб базового тока | 5 | (3..10) раз
re | 0.52 | ом
Fb | 75 | МГц
h21e @ F | 120
Ib | 0.41667 | мА
R4 | 19.8347 | ом
Ub | 1.7 | в
I(R2R3) | 2.0833 | мА
R2+R3 | 4944 | ом
R1 | 1020 | ом
a | 300
b | 15050
c | -125000
d | 19403.6723
Re1 | 7.2561
Re2 | -57.4228
Re | 7.2561
R4 ¦¦ R5 == R6 | 6.5695 | ом
rib | 870.7345 | ом
R3 | 344.5367 | ом
R2 | 4599.4633 | ом
R5 | 9.8229 | ом
R6 | 6.5695 | ом
R7 | 13.2653 | ом
Макс напряжение на нагрузке | 5 | в peak-peak
| 1.7678 | в RMS
| 17.9588 | dBm
OIP3 не хуже | 29.9588 | dBm
IIP3 не хуже | 14.3958 | dBm

## OOC ЭБ
| Рассчет каскада с ООС эмиттер-база |  |  |  |  | © Андрей Белоконь, UR5FFR |  |  | www.dspview.com
Напряжение питания | 12 | в
Входное сопротивление | 50 | ом
Выходное сопротивление | 300 | ом
Ток коллектора | 75 | ма
h21e транзистора | 120
Ft транзистора | 9000 | МГц
rб сопротивление базы | 20 | ом | ~= 10/Pd(вт)
Рабочая частота | 10 | МГц
Коэфф стаб базового тока | 5 | (3..10) раз
re | 0.34667 | ом
Fb | 75 | МГц
h21e @ F0 | 120
Re | 0.51333 | ом
Ib | 0.625 | ма
IR2 | 3.125 | ма
N:M | 4:3 | 3:2 | 5:3 | 2:1 | 7:3 | 3:1 | 7:2
N | 4 | 3 | 5 | 2 | 7 | 3 | 7
M | 3 | 2 | 3 | 1 | 3 | 1 | 2
NM | 1.3333 | 1.5 | 1.6667 | 2 | 2.3333 | 3 | 3.5
R4 | 300 | 300 | 300 | 300 | 300 | 300 | 300 | ом
R3 | 65.1117 | 55.0422 | 47.4867 | 36.9867 | 30.0989 | 21.7089 | 17.854 | ом
Напряжение на эмиттере Uэ | 4.8834 | 4.1282 | 3.5615 | 2.774 | 2.2574 | 1.6282 | 1.3391 | в
Ub | 5.5834 | 4.8282 | 4.2615 | 3.474 | 2.9574 | 2.3282 | 2.0391 | в
R2 | 2053.32 | 2294.9867 | 2476.32 | 2728.32 | 2893.6261 | 3094.9867 | 3187.5037 | ом
R1 | 2233.35 | 1931.2667 | 1704.6 | 1389.6 | 1182.9673 | 931.2667 | 815.6204 | ом
Усиление по напряжению | 4 | 4.5 | 5 | 6 | 7 | 9 | 10.5 | раз
| 12.0412 | 13.0643 | 13.9794 | 15.563 | 16.902 | 19.0849 | 20.4238 | dB
Усиление по мощности | 4.2597 | 5.2827 | 6.1979 | 7.7815 | 9.1204 | 11.3033 | 12.6423 | dB
Макс напряжение на нагрузке | 6.6166 | 7.3718 | 7.9385 | 8.726 | 9.2426 | 9.8718 | 10.1609 | в peak-peak
| 2.3393 | 2.6063 | 2.8067 | 3.0851 | 3.2677 | 3.4902 | 3.5924 | в RMS
| 9.6003 | 10.5391 | 11.1824 | 12.0039 | 12.5035 | 13.0755 | 13.3263 | dBm
OIP3 не хуже | 21.6003 | 22.5391 | 23.1824 | 24.0039 | 24.5035 | 25.0755 | 25.3263 | dBm
IIP3 не хуже | 17.3406 | 17.2564 | 16.9845 | 16.2224 | 15.383 | 13.7722 | 12.684 | dBm